## SISTEMA_CLIMATIZACIONAA
REPORTE FOTOGRÁFICO - Sistema de Climatización A/A
Nombre de la Estacion: | PIRHUAYOC
Nombre de Localidad: | VIÑAC
Fecha: | 14/05/2026 - 14/05/2026
Direccion: | CP PIRHUAYOC
ID site: | LI5752
CRQ: | CRQ000000067308
Sticker Año mantenimiento |  |  | Letrero de Localidad beneficiaria o GPS
VERIFICACION DE PARAMETROS DE OPERACION: TEMPERATURA [°C]
ANTES |  | DURANTE |  | DESPUES
LIMPIEZA DE MOTOR DEL CONDENSADOR
ANTES |  | DURANTE |  | DESPUES
LIMPIEZA DE SERPENTIN DEL CONDENSADOR
ANTES |  | DURANTE |  | DESPUES
REVISION DE TARJETAS DE CONTROL
ANTES |  | DURANTE |  | DESPUES
REVISION DE COMPRESOR Y RESISTENCIA ELECTRICA
ANTES |  | DURANTE |  | DESPUES

## CHECKLIST
CHECKLIST - SISTEMA DE CLIMATIZACION AA
Climatización | Estado
Aire Acondicionado | OK | Verificar parámetros de operación de voltaje , corriente, temperatura
Aire Acondicionado | OK | Verificar correcto funcionamiento del AA y unidad de control
Aire Acondicionado | OK | Revisar estado de compresor, motores del evaporador y condensador, megado de bobinas, lubricar elementos mecánicos y móviles
Aire Acondicionado | OK | Limpieza de Display y tarjeta de control con disolvente dieléctrico
Aire Acondicionado | OK | Verificar seteo de control de temperatura
Alarmas | OK | Verificar conectividad y prueba de alarmas
Puesta a Tierra | OK | Verificar puntos de aterramiento, continuidad
Aire Acondicionado | OK | Verificar limpieza técnica, ajustes mecánicos, estado de conductores, conectores y terminales