## SISTEMA_CLIMATIZACION
REPORTE FOTOGRÁFICO - Sistema de Climatización Tipo Mochila
Nombre de la Estacion:
Nombre de Localidad:
Fecha:
Direccion:
ID site:
CRQ:
Sticker Año mantenimiento |  |  |  | Letrero de Localidad beneficiaria o GPS
VERIFICACION DE PARAMETROS DE OPERACION: TEMPERATURA [°C]
ANTES |  |  | DURANTE |  | DESPUES
LIMPIEZA DE MOTOR DEL CONDENSADOR
ANTES |  |  | DURANTE |  | DESPUES
LIMPIEZA DE SERPENTIN DEL CONDENSADOR
ANTES |  |  | DURANTE |  | DESPUES
REVISION DE TARJETAS DE CONTROL
ANTES |  |  | DURANTE |  | DESPUES
REVISION DE COMPRESOR Y RESISTENCIA ELECTRICA
ANTES |  |  | DURANTE |  | DESPUES
CHECKLIST - SISTEMA DE CLIMATIZACION AA
Climatización | Estado
Parámetros |  | Verificar parámetros de operación de voltaje, corriente, temperatura y presiones de refrigerante
Operatividad |  | Verificar correcto funcionamiento del AA y unidad de control
Estado |  | Revisar estado de compresor, motores del evaporador y condensador, megado de bobinas, lubricar elementos mecánicos y móviles
Control |  | Prueba de gestión y alarmas
Control |  | Limpieza de Display y tarjeta de control
Serpentines |  | Limpieza de serpentín de unidad condensadora y evaporadora con agua y/o aire a presión
Puesta a Tierra |  | Verificar puntos de aterramiento, continuidad
Limpieza |  | Limpieza de bandeja de condenado y tubería de drenaje con producto químico
Limpieza |  | Verificación de estado de filtros de alta eficiencia y cambio si amerita
Limpieza |  | Verificar limpieza técnica, ajustes mecánicos, estado de conductores, conectores y terminales